## Instructions
Generating scl code

	Analog inputs

## params
Paramers

DB-name:	ai
FB-name:	analog_inputs

## analog_inputs
	io	io	io	io	io	io		alarm_L	alarm_L	alarm_L	alarm_L		alarm_LL	alarm_LL	alarm_LL	alarm_LL		alarm_H	alarm_H	alarm_H	alarm_H		alarm_HH	alarm_HH	alarm_HH	alarm_HH
TAG	scale_hi	scale_lo	force inside_scale	error_action	factor	bias		enable	lim	hyst	ack_enable		enable	lim	hyst	ack_enable		enable	lim	hyst	ack_enable		enable	lim	hyst	ack_enable
my_special_tag_name	0	100	true	2	1	0		true	20	2	true		true	10	2	true		true	80	2	true		true	90	2	true

## analog_inputs_PLC-tags
PLC tags

Prefix name	ai_

Name	Data type	Address
ai_my_special_tag_name	Int	%IW100
0	Int	%IW102
0	Int	%IW104
0	Int	%IW106
0	Int	%IW108
0	Int	%IW110
0	Int	%IW112
0	Int	%IW114
0	Int	%IW116
0	Int	%IW118
0	Int	%IW120
0	Int	%IW122
0	Int	%IW124
0	Int	%IW126
0	Int	%IW128
0	Int	%IW130
0	Int	%IW132
0	Int	%IW134

## FB_output
FUNCTION_BLOCK "analog_input"
{ S7_Optimized_Access := 'TRUE' }
VERSION : 0.1

VAR RETAIN
my_special_tag_name : "udt_analog_in_alarms";

END_VAR
BEGIN
// Analog input

"analog_in_alarms"(in := #ai_my_special_tag_name, io := #my_special_tag_name);

END_FUNCTION_BLOCK

## DB_output
DATA_BLOCK "example_analog_DB"
{ S7_Optimized_Access := 'TRUE' }
VERSION : 0.1
NON_RETAIN
example_analog
BEGIN
#my_special_tag_name.io.scale_hi := 0;	#my_special_tag_name.io.scale_lo := 100;	#my_special_tag_name.io.force inside_scale := true;	#my_special_tag_name.io.error_action := 2;	#my_special_tag_name.io.factor := 1;	#my_special_tag_name..bias := 0;		#my_special_tag_name.alarm_L.enable := true;	#my_special_tag_name.alarm_L.lim := 20;	#my_special_tag_name.alarm_L.hyst := 2;	#my_special_tag_name..ack_enable := true;		#my_special_tag_name.alarm_LL.enable := true;	#my_special_tag_name.alarm_LL.lim := 10;	#my_special_tag_name.alarm_LL.hyst := 2;	#my_special_tag_name..ack_enable := true;		#my_special_tag_name.alarm_H.enable := true;	#my_special_tag_name.alarm_H.lim := 80;	#my_special_tag_name.alarm_H.hyst := 2;	#my_special_tag_name..ack_enable := true;		#my_special_tag_name.alarm_HH.enable := true;	#my_special_tag_name.alarm_HH.lim := 90;	#my_special_tag_name.alarm_HH.hyst := 2;	#my_special_tag_name..ack_enable := true;

END_DATA_BLOCK